## BOM_STM32空气质量检测系统_STM32空气质量检测系统
No. | Quantity | Comment | Designator
1 | 1 | 蜂鸣器FMQ | B1
2 | 1 | ZH1.5-4A | CN1
3 | 1 | D_1N4007A | D1
4 | 3 | key按键 | K1,K2,K3
5 | 1 | XH2.54直插座-2P | P1
6 | 1 | S8050_TO_NPN | Q1
7 | 1 | 三极管直插S8050_TO_NPN | Q2
8 | 2 | 10kΩ | R2,R4
9 | 1 | 1kΩ | R3
10 | 1 | 拨码开关1位 | SW1
11 | 1 | A1.STM32F103C8T6最小系统板 | U1
12 | 1 | USB-TYPEC模块 | U2
13 | 1 | 按键开关7*7 | U5
14 | 1 | E1.ESP8266-01S模块 | U6
15 | 1 | C2.继电器5V | U9
16 | 2 | 1×20PIN排针 | U15,U37
17 | 1 | B1.DHT11温湿度传感器 | U29
18 | 1 | D1.OLED4针0.96寸 | U33
19 | 1 | B13.MQ-7一氧化碳传感器 | U38
20 | 1 | B27.JW01二氧化碳传感器 | U39
21 | 1 | LED_5mm | U40